## Body parts
序号 Ref NO. | SAP | ERP润通编码 RATO Code | 中文名称 CH Description | 英文名称 English Description | 西班牙文 Spanish Description | 规格描述 Specifications Description | 计量单位 Unit | 用量 QTY | W(g) | L(mm) | W(mm) | K(mm) | 备注 MEMO. | 1 | 2
F01 | A4011-ELE006
F01-1 |  | 50500-A400800-0001 | 车架焊接部件 | FRAME COMP. | CUADRO | RT200ST-3;挂200CC发动机,2个喇叭支承,发动机后悬挂为加大缓冲套状态,前挡板前支承下移,后支承为整体件;发动机右下主管为弯形状态；电泳漆(黑)/QC_无_无_无 | PCS | 1 | 19000 | 1360 | 375 | 600
F01-2 | F05030005 | 50110-A100100-0001 | 发动机缓冲套 | SHOCK ABSORPTION CUSHION | BUJE PLACA CONECTORA MOTOR | RT150ST;无;无; | PCS | 2 | 20 | 19 | 20 | 20
F01-3 | F05020574 | 50011-A400100-0001 | 发动机后连接板 | REAR CONNECT PLATE ,ENGINE | PLACA CONECTORA TRAS MOTOR | RT200ST-3;RT200ST-3沙滩车专用;喷塑(黑)/QB_增加4mm加强板_无 | PCS | 1 | 230 | 125 | 65 | 20
F01-4 | F05030039 | 50110-A3A0100-0001 | 发动机缓冲套 | SHOCK ABSORPTION CUSHION | BUJE PLACA CONECTORA MOTOR | RT200ST-2;无_Φ10.1*24*30,RT200ST-2沙滩车发动机前悬挂专用;无; | PCS | 2 | 40 | 30 | 24 | 24
F01-5 | F05030040 | 50159-A3A0100-0001 | 发动机上悬挂内衬管 | BUSH, UPSIDE ENGINE SUSPENSION | BUJE EXTERNO SUSPENSION MOTOR | RT200ST-2;Φ15*Φ10.5*62,RT200ST-2沙滩车发动机前悬挂专用;镀白锌 | PCS | 1 | 40 | 60 | 14 | 14
F01-6 | F05020575 | 50527-A3A0100-0002 | 空滤器安装连接板 | FIXING PLATE, AIR FILTER | PLACA FILTRO AIRE | RT200ST-2;RT200ST-2沙滩车空滤器专用,安装孔距为120mm;电泳漆(黑)/QC | PCS | 1 | 70 | 140 | 20 | 25
F01-7 | F05030041 | 50110-A400100-0001 | 发动机缓冲套 | SHOCK ABSORPTION CUSHION | BUJE AMORTIGUADOR | RT200ST-3;φ14*φ54*72,RT200ST-3沙滩车发动机后悬挂专用;无 | PCS | 1 | 300 | 72 | 54 | 54
F01-8 | F05020576 | 50006-A400200-0001 | 发动机上右连接板 | UPPER CONNECT PLATE, ENGINE RIGHT | PLACA CONECTORA MOTOR SUP DER | RT200ST-3;焊接衬套;两孔状态；喷塑(黑)/QB_无 | PCS | 2 | 95 | 96 | 56 | 10
F01-9 | F05040033 | 90684-0TY0200-0001 | 线夹 | CLAMPS | ABRAZADERA MANGUERA FRENO TRAS | 通用件;黑色塑料_无_无;RT150ST系列;【】【】 | PCS | 1 | 1 | 35 | 19 | 15
F01-10 | F05030017 | 50021-A100100-0001 | 发动机悬挂螺栓 | ENGINE SUSPENSION BOLT | EJE SOPORTE MOTOR | RT150ST;M10×1.25×180;镀白锌【Fe/Ep.Zn8.c1B】; | PCS | 1 | 120 | 190 | 17.5 | 17.5
F01-11 | F05030016 | 50120-A300400-0001 | 主搁脚缓冲套 | SHOCK ABSORPTION CUSHION,MAIN FOOTREST | BUJE DEL POSAPIE | RT150ST-A;更改后状态,缓冲套外径尺寸30.00至30.03;无 | SET | 4 | 75 | 32 | 30 | 30
F01-12 | F05020577 | 50005-A400100-0001 | 发动机上连接板 | UPPER CONNECT PLATE, ENGINE | PLACA CONECTORA SUPERIOR MOTOR | RT200ST-3;无;喷塑(黑)/QB_无 | PCS | 2 | 95 | 96 | 56 | 10
F01-13 | F11010446 | 58320-A400100-0001 | 主搁脚焊接组合 | MAIN FOOTREST WELDING COMP. | BASE POSAPIES | RT200ST-3;无;户外亚光黑H7 | PCS | 1 | 2200 | 810 | 310 | 65
F01-14 | F05020578 | 82570-A400100-0001 | 后挡泥板支架 | LEFT BRACKET,REAR FENDER | SOPORTE SALPICADERA TRAS IZQ | RT200ST-3;材料厚度2mm;喷塑(黑)/QB_无 | SET | 1 | 80 | 140 | 70 | 20
F01-15 | F05020579 | 82580-A400100-0001 | 后挡泥板右支架 | RIGHT BRACKET,REAR FENDER | SOPORTE SALPICADERA TRAS DER | RT200ST-3;材料厚度2mm;喷塑(黑)/QB | PCS | 1 | 80 | 140 | 70 | 20
F02
F02-1 | F01020100 | 56400-A100500-0001 | 转向拉杆部件 | STEERING LINKAGE COMP. | CONJUNTO BRAZO DE DIRECCION | RT150ST;加宽轮距状态,连接杆长度为：255mm,两端各两颗M10*1.25六角螺母;镀彩锌【Fe/Ep.Zn8.c2C】 | SET | 2 | 610 | 380 | 60 | 60
F02-2 | F01010032 | 56560-A100100-0001 | 方向柱组合 | STEERING STEM COMP. | TELESCOPIO DE DIRECCION | RT150ST;普通状态;电泳漆(黑)/QC_无; | PCS | 1 | 1800 | 620 | 105 | 80
F02-3 | F01040060 | 56508-A100100-0001 | 方向柱卡子 | CLAMP,STEERING STEM | SUJETADOR TELESCOPIO DIRECCION | RT150ST;无;黑色/Q2; | PCS | 2 | 20 | 75 | 31 | 21
F02-4 | F01030086 | 90683-0TY0200-0001 | 衬套 | COLLAR | BUJE SUJETADOR | 通用件;Φ9.5×Φ14×43.5_普通衬套;镀白锌【Fe/Ep.Zn8.c1B】; | PCS | 2 | 30 | 43.5 | 14 | 14
F02-5 | F01060002 | 56525-A100100-0001 | 方向柱防尘胶圈 | DUST PACKING,STEERING STEM | CUBREPOLVO | RT150ST;无;无; | PCS | 2 | 0.5 | 105 | 3 | 3
F02-6 | F01030087 | 90682-A300100-0001 | 压线板 | PRESSURE WIRE BOARD COMP. | BASE DE PRESION | RT150ST-A;无;镀彩锌【Fe/Ep.Zn8.c2C】; | PCS | 1 | 50 | 90 | 25 | 25
F02-7 | F01040061 | 56519-A100100-0001 | 方向柱锁紧垫片 | WASHER,LOCKING | SEGURO | RT150ST;无;镀白锌【Fe/Ep.Zn8.c1B】_无; | PCS | 1 | 5 | 77 | 20 | 3
F03
F03-1 | F02010095 | 54001-0TY1300-0001 | 平叉轴 | REAR FORK SHAFT | EJE DE HORQUILLA TRASERA | 通用件;无_无_M12×328×25(螺纹长度),平叉轴规格_无_无_无_无_无_无_无_无;镀白锌【Fe/Ep.Zn8.c1B】; | PCS | 1 | 295 | 325 | 22 | 22
F03-2 | F02010241 | 90683-0TYB900-0002 | 衬套 | LINER PIPE | BUJE LARGO HORQUILLA TRAS 17X12.4X257 | 通用件;40Cr-GB/T3077-1999_Φ17*Φ12.4*257_普通衬套_无_无_无_无;镀彩锌【Fe/Ep.Zn8.c2C】_无 | PCS | 1 | 185 | 256 | 17 | 17
F03-3 | F02010243 | 54401-A3C0100-0001 | 平叉防尘盖 | FLAT FORK DUST-PROOF COVER | CUBREPOLVO | RT175ST-A;装配与平叉外端,远平编码：5230140-0584-0;镀白锌_无 | PCS | 2 | 15 | 40 | 40 | 7
F03-4 | F02010240 | 90720-0TY4100-0001 | 油封 | OIL SEAL | SELLO ACEITE 17X25X7 | 通用件;无_Φ17*Φ25*7_无_无_无_无_无_无;无_无 | PCS | 2 | 5 | 25 | 25 | 7
F03-5 |  | 54400-A400100-0001 | 平叉部件 | FORK ASSY.,REAR | HORQUILLA TRAS | RT200ST-3;中心孔距为315mm,平叉主管材料厚度大于2.2mm,且抱箍与主管焊接两边增加加强筋,带滚针轴承,轴承外端左右各装配一颗Φ25*Φ17*7油封;喷塑(黑)/QB_无_无_无 | SET | 1 | 3470 | 255 | 380 | 150
F03-6 | F02030141 | 41040-A100200-0002 | 后桥保护架 | FENCE,REAR AXLE | RACK PROTECTOR HORQUILLA TRAS | RT150ST;更改后状态;喷塑(黑)/QB; | PCS | 1 | 710 | 300 | 265 | 110
F03-7 | F02020144 | 54200-A400100-0003 | 后减震器 | ABSORBER ASSY.,REAR SHOCK | AMORTIGUADOR TRAS NARANJA | RT200ST-3;减震弹簧直径φ8.5,减震长度：310mm;橙色Y9_无_无_无_无 | PCS | 1 | 1600 | 350 | 65 | 65
F03-8 | F02030144 | 40086-A100100-0001 | 链条张紧轮 | CHAIN TENSIONER | TENSOR DE CADENA DE TRACCION | RT150ST;无;电泳漆(黑)/QC; | PCS | 1 | 190 | 130 | 105 | 40
F03-9 | F02030359 | 40003-A3C0100-0001 | 链条张紧器弹簧 | SPRING | RESORTE TENSOR CADENA | RT175ST-A;状态同RT150ST系列,弹簧圈数由原来3圈更改为5圈;镀白锌【Fe/Ep.Zn8.c1B】 | PCS | 1 | 45 | 110 | 37 | 30
F03-10 | F02010099 | 40004-A100100-0001 | 链条张紧器衬套 | COLLAR | BUJE DEL TENSOR 15×8.5×42 | RT150ST;Φ15×Φ8.5×42;镀白锌【Fe/Ep.Zn8.c1B】; | PCS | 1 | 35 | 42 | 15 | 15
F03-11 | F02030358 | 54005-A3C0100-0001 | 链条护卡 | SLIDER,DRIVE CHAIN | HUESO CADENA | RT175ST-A;增加副轴链轮缺口;无_无 | PCS | 1 | 85 | 82 | 84 | 57
F04
F04-1 | F03020219 | 61710-A400100-0001 | 保险杠 | COLLISION BUMPER COMP. | PARACHOQUE | RT200ST-3;无;户外亚光黑H7_无 | PCS | 1 | 2500 | 630 | 470 | 330
F04-2 | F05020580 | 80260-A400300-0001 | 前挡泥板支架 | BRACKET, FRONT FENDER | SOPORTE DEFENSA DEL | RT200ST-3;调整货架安装支耳,强度增加; 前安装管加长;户外亚光黑H7_无 | PCS | 1 | 2880 | 758 | 305 | 250
F04-3 | F05030042 | 61428-A400200-0001 | 前货架安装撑管 | BUSH, FRONT LUGGAGE CARRRIER INSTALL | BUJE FRONTAL PORTA EQUIPAJE | RT200ST-3;总长155mm,两端焊接M10螺套;户外亚光黑H7 | PCS | 4 | 230 | 155 | 24 | 24
F04-4 | F03030037 | 61410-A400500-0001 | 前货架 | FRONT LUGGAGE CARRRIER | PORTA EQUIPAJE DEL | RT200ST-3;带货架面板状态,新增分体式围栏安装点,调整货架安装支耳,强度增加;户外亚光黑H7_无 | PCS | 1 | 2340 | 890 | 380 | 42
F04-5 | F03020220 | 61431-A400100-0001 | 前货架围栏 | FENCE, FRONT LUGGAGE CARRRIER | PARRILLA FRONTAL | RT200ST-3;装配在前货架面板上;户外亚光黑H7 | PCS | 1 | 940 | 895 | 320 | 90
F04-6 | F05020581 | 50794-A400300-0001 | 车架尾段 | REAR PART FOR FRAM | SOPORTE CALAVERA TRAS | RT200ST-3;货架安装支耳处加焊φ10钢筋;户外亚光黑H7 | PCS | 1 | 3500 | 850 | 355 | 100
F04-7 | F05030043 | 61521-A400200-0001 | 后货架安装撑管 | BUSH, REAR LUGGAGE CARRRIER INSTALL | BUJE PORTA EQUIPAJE M10X118 | RT200ST-3;总长118mm,两端焊接M10螺套;户外亚光黑H7 | PCS | 2 | 180 | 90 | 24 | 24
F04-8 | F05030044 | 61522-A400200-0001 | 后货架安装撑管2 | BUSH 2, REAR LUGGAGE CARRRIER INSTALL | BUJE PORTA EQUIPAJE M10X95 | RT200ST-3;总长95mm,两端焊接M10螺套;户外亚光黑H7 | PCS | 2 | 200 | 120 | 24 | 24
F04-9 | F03030038 | 61510-A400400-0001 | 后货架 | REAR LUGGAGE CARRRIER INSTALL | PORTA EQUIPAJE TRAS | RT200ST-3;调整货架安装支耳,强度增加;户外亚光黑H7_尾部增加2个安装点_无 | PCS | 1 | 2705 | 900 | 410 | 30
F04-10 | F03020221 | 61526-A400100-0001 | 后货架围栏 | FENCE, REAR LUGGAGE CARRRIER | PARRILLA TRAS | RT200ST-3;装配在后货架围栏上;户外亚光黑H7 | PCS | 1 | 1100 | 905 | 400 | 90
F04-11 | F05020582 | 33130-A400200-0001 | 后牌照灯支架 | BRACKET, REAR PLATE LIGHT | SOPORTE LUZ PORTAPLACA | RT200ST-3;材料厚度3mm,圆钢φ7;喷塑(黑)/QB_无 | PCS | 1 | 230 | 220 | 132 | 40
F04-12 | F16030116 | 50839-A300100-0001 | 后牌照支承 | BRACKET, REAR REGISTER PLATE | SOPORTE PLACA TRAS | RT150ST-A;后牌照板安装孔距为160mm;喷塑(黑)/QB; | PCS | 1 | 95 | 180 | 35 | 10
F05
F05-1 | F01020103 | 52600-A100300-0001 | 上摇臂部件 | ROCKER ARM ASSY. | HORQUILLA SUPERIOR DELANTERA | RT150ST;鼓刹_加宽轮距_带注油嘴;喷塑(黑)/QB; | SET | 2 | 1100 | 300 | 165 | 105
F05-2 | F01050005 | 52450-A100200-0001 | 摇臂球头组合 | BALL HEAD ASSY.,ROCKER ARM | ROTULA HORQUILLA SUPERIOR | RT150ST;鼓刹_加宽轮距_无;镀彩锌【Fe/Ep.Zn8.c2C】; | PCS | 2 | 410 | 110 | 65 | 40
F05-3 | F01020101 | 52060-A100100-0001 | 左转向节 | LEFT KNUCKLE | NUDILLO IZQUIERDO | RT150ST;鼓刹;无_镀达克铬; | PCS | 1 | 710 | 150 | 100 | 85
F05-4 | F01020102 | 52070-A100100-0001 | 右转向节 | RIGHT KNUCKLE | NUDILLO DERECHO | RT150ST;鼓刹;无_镀达克铬; | PCS | 1 | 710 | 150 | 100 | 85
F05-5 | F01020259 | 52200-A400100-0003 | 前减震器 | ABSORBER ASSY.,FRONT SHOCK | AMORTIGUADOR DEL NARANJA | RT200ST-3;减震弹簧直径φ9,底座加粗_减震长度：300mm;橙色Y9_无_无_无_无 | PCS | 2 | 1690 | 340 | 63 | 63
F05-6 | F01020104 | 52400-A100300-0001 | 左摇臂部件 | ROCKER ARM COMP.,LEFT FRONT LOWER | BRAZO FRONTAL INFERIOR IZQ | RT150ST;鼓刹_加宽轮距_带注油嘴;喷塑(黑)/QB; | SET | 1 | 1500 | 340 | 245 | 75
F05-7 | F01020105 | 52500-A100300-0001 | 右摇臂部件 | ROCKER ARM COMP.,RIGHT FRONT LOWER | BRAZO FRONTAL INFERIOR DER | RT150ST;鼓刹_加宽轮距_带注油嘴;喷塑(黑)/QB; | SET | 1 | 1500 | 340 | 245 | 75
F05-8 | F01050004 | 52450-A100100-0001 | 摇臂球头组合 | BALL HEAD ASSY.,ROCKER ARM | ROTULA HORQUILLA INFERIOR | RT150ST;鼓刹_普通轮距_无;镀彩锌【Fe/Ep.Zn8.c2C】; | PCS | 2 | 270 | 70 | 40 | 40
F05-9 | F01020190 | 52472-A100100-0001 | 摇臂缓冲胶套 | RUBBER BUSHING | BUJE HORQUILLA DEL | RT150ST;尼龙_RT150ST;黑色 | PCS | 16 | 12 | 30 | 30 | 20
F05-10 | F01010065 | 52403-A100100-0001 | 摇臂注油嘴 | ROCKER GREASE NIPPLE | GRASERA M6 | RT150ST;拆分于沙滩车RT150ST系列摇臂部件,螺纹M6;无 | PCS | 8 | 1 | 13 | 8 | 8
F06
F06-1 | F06050190 | 31230-A401000-0001 | 主电缆 | HARNESS,WIRE | ARNES PRINCIPAL | RT200ST-3;前鼓后碟,不带仪表,带转向灯,应急灯,喇叭,空,倒档指示灯,配1P65QML12V12级全波直流内置倒档发动机;无_无_无 | SET | 1 | 720 | 1770 | 200 | 70
F06-2 | F06050191 | 31232-0TY0100-0001 | 负极导线 | NEGATIVE WIRE | CABLE NEGATIVO | 通用件;4平方mm,线长250mm;无; | PCS | 1 | 5 | 260 | 4 | 3
F06-3 |  | 06152-A400100-0002 | 全车锁 | IGNITION SWITCH ASSY. | INTERRUPTOR ENCENDIDO | RT200ST-3;含点火开关部件(不带方向锁),新状态,带点火开关装饰罩;无_副钥匙带ELE翅膀标徽_无_无_无 | SET | 1 | 110 | 400 | 50 | 50
F06-4 | F06040053 | 30700-0TY4000-0001 | 点火器 | UNIT ASSY.,C.D.I. | UNIDAD CDI | 通用件;无_电感储能式数字直流进角_无_CB插头_四挂胶套_点火提前角：56°凸台/2000r/min～0°/3600r/min～18°/4600r/min～18°/6000r/min～22°_无_无_无_无_无_无;无_无; | PCS | 1 | 240 | 95 | 65 | 50
F06-5 |  | 31100-0TY2200-0002 | 蓄电池部件 | BATTERY ASSY. | BATERIA YB7L-B | 通用件;硅胶状态_I 12N7-3B_12V7Ah_137*76*124_左负右正;无_无_ELE客户2019新版面 | PCS | 1 | 2600 | 135 | 75 | 120
F06-6 | F06010037 | 31120-A100100-0001 | 蓄电池箍带 | BAND，BATTERY | SUJETADOR DE BATERIA | RT150ST;无;无; | PCS | 1 | 15 | 120 | 25 | 23
F06-7 | F06060082 | 30400-0TY2800-0003 | 点火线圈 | COIL ASSY.,IGNITION | BOBINA DE IGNICION | 无_电感储能式_高压线长400_135度带屏蔽_无_无_无;无_内带两颗定位钢珠 | PCS | 1 | 280 | 570 | 50 | 35 | 2020.4.21根据BOM更改编码和描述
F06-8 | F06020057 | 30500-0TY0100-0001 | 启动继电器 | RELAY ASSY.,STARTING | RELE ARRANQUE | 通用件;无_普通圆形_3_线长160_双横挂靠线_无_无;无; | PCS | 1 | 140 | 160 | 50 | 40
F06-9 | F06020170 | 35060-A3A0100-0001 | 切断继电器 | TRIP RELAY | RELE VIAJE | RT200ST-2;双层十字胶套,其他同RT150ST系列状态;无 | PCS | 1 | 50 | 47 | 33 | 33
F06-10 | F06070018 | 37600-A100200-0001 | 喇叭 | HORN | CLAXON | RT150ST;普通状态;无; | PCS | 1 | 115 | 105 | 70 | 36
F06-11 | F06030015 | 30600-0TY0600-0001 | 调压整流器 | RECTIFIER REGULATE ASSY. | REGULADOR | 通用件;12V三相全波短路式_五线_输入DJ7031A-6.3-21,输出DJ7031A-6.3-11_线长160_无_安装孔距60_带电容_无;无;【】【】 | PCS | 1 | 180 | 250 | 80 | 20
F06-12 | F06020060 | 30800-0TY0200-0001 | 闪光器 | FLASHER | RELE DIRECCIONALES | 通用件;无_双层十字胶套_无_12V电子式_不带蜂鸣_LED状态(S38)_无_无;无; | PCS | 1 | 35 | 45 | 40 | 33
F06-13 |  | 30440-0TY1200-0001 | 火花塞帽 | CAP,SPARK PLUG | CAPUCHON BUJIA | 通用件;RT200ST-3使用,135度带屏蔽高压帽内口径6.4mm,内带两颗定位钢珠_无_无_无;无 | PCS | 1
F07
F07-1 | F07010279 | 18560-A400100-0001 | 消声器体 | BODY,MUFFLER | SILENCIADOR ESCAPE | RT200ST-3;外形同RT150ST-A,直排式消声器体;高温漆(黑)/QA_无_自带卡箍及卡箍螺栓(军绿)_无_无 | SET | 1 | 1900 | 430 | 130 | 90
F07-2 | F07020014 | 90683-0TY9A00-0001 | 衬套 | COLLAR | BUJE GOMA SOPORTE ESCAP | 通用件;Φ12*Φ8.5*18_普通衬套;镀彩锌【Fe/Ep.Zn8.c2C】_无; | PCS | 2 | 5 | 17 | 10 | 10
F07-3 | F07020015 | 58801-A100100-0001 | 消声器缓冲胶套 | MUFFLER CUSHION WASHER | GOMA SOPORTE ESCAPE | RT150ST;无;无; | PCS | 2 | 10 | 20 | 25 | 25
F07-4 | F07030045 | 18502-0TY0200-0001 | 消声器密封垫 | GASKET,MUFFLER | JUNTA DEL SILENCIADOR | 通用件;RT150ST-A;无 | PCS | 1 | 15 | 38 | 38 | 30
F07-5 | F07010280 | 18540-A400200-0001 | 排气管 | PIPE,EXHAUST | TUBO ESCAPE | RT200ST-3;1P65发动机专用;高温漆(黑)/QA_无_活动连接盘,头部安装处外径Φ39；带护罩_无_无 | PCS | 1 | 1200 | 800 | 210 | 80
F07-6 | F07020028 | 18514-A300100-0001 | 消声器隔热板 | SHIELD,WARM PROOF | PLACA TUBO ESCAPE | RT150ST-A;RT150ST-A;高温漆(黑)/QA（安装孔距为110mm） | PCS | 1 | 70 | 160 | 35 | 5
F07-7 | F07030046 | 18501-0TY1200-0001 | 排气口密封垫 | GASKET,EXHAUST OPENING 37X28X5 | SELLO ESCAPE | 通用件;铜_Φ40*Φ31*5_消声器自带_无;无;【】【】 | PCS | 1 | 4 | 37 | 37 | 5
F08
F08-1 | F03010279 | 61300-A400100-0001 | 座垫部件 | SEAT COMP. | ASIENTO NEGRO | RT200ST-3;整体座垫;黑色皮革_无字样_无_无 | PCS | 1 | 2100 | 600 | 460 | 180
F08-2 | F08010231 | 18100-A400100-0001 | 空滤器 | AIR CLEANER COMP. | FILTRO AIRE | RT200ST-3;状态同RT200ST-2,带后安装支承;无_无_无 | PCS | 1 | 410 | 310 | 110 | 130
F08-3 | F08010232 | 18151-A400100-0001 | 空滤器滤芯 | ELEMENT,AIR CLEANER | ELEMENTO FILTRANTE | RT200ST-3;无;无_无 | PCS | 1 | 20 | 115 | 100 | 23
F08-4 | E01010150 | 16100-A400400-0001 | 化油器部件 | CARBURETOR ASSY. | CARBURADOR | RT200ST-3;PD25J,带电控起动加浓阀,PD25J等真空膜片式专用柱塞,主量孔MJ118,怠速量孔SJ35,主油针JN：DB5+2/3,泡沫管NJH：200004*0.6,化油器车型状态标识：PD25J;无_无_无 | PCS | 1 | 650 | 136 | 140 | 95
F08-5 | E01030076 | 16101-A400100-0001 | 怠速量孔 |  |  | RT200ST-3;德利-PD25J-SJ35;无 | PCS | 1
F08-6 | E01030075 | 16102-A400100-0001 | 主量孔 |  |  | RT200ST-3;德利-PD25J-MJ118;无 | PCS | 1
F09
F09-1 | F05020583 | 33110-A400200-0001 | 右前照灯支架 | BRACKET, HEADLIGHT RIGTH | SOPORTE FARO DER NEGRO | RT200ST-3;材料厚度2mm,圆钢φ10;喷塑(黑)/QB_无 | PCS | 1 | 610 | 310 | 380 | 130
F09-2 | F05020584 | 33090-A400200-0001 | 前照灯支架 | BRACKET, HEADLIGHT LEFT | SOPORTE FARO IZQ NEGRO | RT200ST-3;材料厚度2mm,圆钢φ10;喷塑(黑)/QB_无_无 | PCS | 1 | 610 | 310 | 380 | 130
F09-3 | F09040083 | 90669-0TY1000-0001 | 灯泡 | BULB | FOCO FARO 12V 18W | 通用件;无_无_12V 18/18W _H4;无_无;【】【】 | PCS | 2 | 18 | 75 | 42 | 45
F09-4 | F09010141 | 33330-A400100-0001 | 右前照灯 | LIGHT ASSY.,HEAD | FARO DEL DER | RT200ST-3;LED转向灯,带导光条,防水插座、不带线;无 | PCS | 1 | 810 | 300 | 150 | 170
F09-5 | F09010142 | 33310-A400100-0001 | 前照灯 | LIGHT ASSY.,HEAD | FARO DEL IZQ | RT200ST-3;LED转向灯,带导光条,防水插座、不带线;无_无_无_无 | PCS | 1 | 810 | 300 | 150 | 170
F09-6 | F09020392 | 37426-A4A0100-0001 | 倒档指示灯 | LAMP ASSY.,REVERSE GEAR INDICATING | LAMPARA INDICADOR REVERSA | RT175ST-2;状态同RT150ST指示灯状态,线长加长至500mm;无 | PCS | 1 | 20 | 130 | 15 | 15
F09-7 | F09020393 | 37425-A4A0100-0001 | 空档指示灯 | LAMP ASSY.,NEUTRAL | LAMPARA INDICADOR NEUTRAL | RT175ST-2;状态同RT150ST指示灯状态,线长加长至500mm;无 | PCS | 1 | 20 | 130 | 15 | 15
F09-8 | F09030114 | 33430-A400100-0001 | 右尾灯 | RIGHT TAIL LIGHT | CALAVERA TRAS DER | RT200ST-3;LED带转向灯;无 | PCS | 1 | 320 | 235 | 130 | 70
F09-9 | F09030115 | 33410-A400200-0001 | 尾灯 | TAILLIGHT ASSY | CALAVERA TRAS IZQ | RT200ST-3;LED带转向灯;无_无_无 | PCS | 1 | 320 | 235 | 130 | 70
F09-10 | F09030116 | 33450-A400200-0001 | 后牌照灯 | RR.LICENSE LIGHT ASSY | CONJUNTO LUZ PORTAPLACA | RT200ST-3;借用RT150-B壳体;全密封防水,带3颗LED,线长260mm,2XDJ211-3.5A;无 | PCS | 1 | 60 | 100 | 80 | 25
F09-11 | F09020143 | 33080-A100100-0001 | 后反射器 | REFLECTOR,REAR | MICA REFLECTORA TRASERA | RT150ST;长方形,欧标;红色; | PCS | 1 | 25 | 88 | 34 | 23
F10
F10-1 | F04040251 | 35400-A400100-0001 | 左闸把部件 | SWITCH ASSY.,LEFT | CONJUNTO MANDO IZQ | RT200ST-3;普通状态,带转向灯开关,熄火开关,照灯开关,喇叭开关,超车开关;无_无_无 | PCS | 1 | 220 | 750 | 80 | 80
F10-2 | F04040252 | 35040-A400100-0001 | 应急开关 | EMERGENCY SWITCH | INTERRUPTOR EMERGENCIA | RT200ST-3;带刹车开关连接线,应急开关,电启动按钮;无 | PCS | 1 | 110 | 850 | 75 | 20
F10-3 | F10040069 | 80660-A100100-0002 | 导流罩支架 | BRACKET,AIR GUIDE SLEEVE | SOPORTE SUP CUBIERTA MANUBRIO | RT150ST;不带仪表,带档位指示灯状态,与导流罩相连;电泳漆(黑)/QC; | PCS | 1 | 65 | 82 | 65 | 25
F10-4 | F10040072 | 80660-A100200-0002 | 导流罩支架 | BRACKET,AIR GUIDE SLEEVE | SOPORTE INF CUBIERTA MANUBRIO | RT150ST;不带仪表,带档位指示灯状态;电泳漆(黑)/QC; | PCS | 1 | 50 | 82 | 30 | 25
F10-5 | F04040253 | 56290-A300200-0002 | 加油器 | GREASER COMP. | ENSAMBLE PALANCA ACELERADOR | RT150ST-A;带前制动开关线,其余状态和A1A0110相同;;无_无_线长加长至650mm | PCS | 1 | 340 | 710 | 120 | 85
F10-6 | F10030147 | 35531-A300100-0001 | 右手柄 | RIGHT HANDLE | PALANCA DER | RT150ST-A;RT150ST-A加油器拆分件_RT150ST-A;无_无 | PCS | 1 | 75 | 155 | 50 | 35
F10-7 | F10040228 | 56230-A300200-0001 | 手把管 | PIPE COMP.,STEERING HANDLE | MANUBRIO | RT150ST-A;钢管_带后视镜座(M8),配不带转向灯闸把;玛瑙黑/H5; | PCS | 1 | 1300 | 750 | 240 | 145
F10-8 | F10040071 | 56502-A100100-0002 | 手把管卡子 | HANDLEBAR PIPE CLIP | SUJETADOR SUPERIOR DE MANUBRIO | RT150ST;无;;银白/W3_无字样_无 | PCS | 2 | 30 | 52 | 21 | 19
F10-9 | F10040070 | 56503-A100100-0002 | 手把管卡座 | HANDLEBAR PIPE CLIP SEAT | SUJETADOR INFERIOR DE MANUBRIO | RT150ST;无;;银白 W3_无 | PCS | 1 | 90 | 79 | 52 | 21
F10-10 | F10020164 | 56201-A400100-0001 | 手把胶套 | HANDLEBAR RUBBER GRIP | PUÑO | RT150ST;无;黑色/Q2_无; | PCS | 2 | 80 | 132 | 44 | 44
F10-11 | F04030366 | 56080-A400200-0001 | 油门拉索 | THROTTLE CABLE ASSY. | CHICOTE ACELERADOR | RT200ST-3;露长67±1.5mm;镀白锌【Fe/Ep.Zn8.c1B】_无_无_无_无 | PCS | 1 | 110 | 910 | 55 | 12
F10-12 | F04030117 | 56060-A300400-0001 | 前制动拉索 | CABLE ASSY.,FRONT BRAKE | CHICOTE DE FRENO DELANTERO | RT150ST-A;总长1190mm,加宽轮距状态_增加一根125mm长的拉索护套;白锌Q08_无 | PCS | 2 | 240 | 1250 | 160 | 22
F10-13 | F10010268 | 93210-A100300-0001 | 左后视镜 | REAR VIEW MIRRIOR, L | ESPEJO IZQ CON LOGO Y LEYENDA | RT150ST;无_普通状态_螺纹M8;黑色/Q2_镜面带ELE客户新标徽_无_无_无_无 | PCS | 1 | 211 | 300 | 118 | 43
F10-14 | F10010269 | 93310-A100300-0001 | 右后视镜 | REAR VIEW MIRRIOR, R | ESPEJO DER CON LOGO Y LEYENDA | RT150ST;无_普通状态_螺纹M8LH;黑色/Q2_镜面带ELE客户新标徽_无_无_无_无 | PCS | 1 | 211 | 300 | 118 | 43
F10-15 | F10020165 | 56203-A400100-0001 | 手把管平衡锤 | BALANCER, HANDEL BAR | CONTRAPESO MANUBRIO | RT200ST-3;自带军绿标件M6*170及衬套,尾部倒圆;喷塑(黑)/QB_无 | PCS | 2 | 332 | 173 | 35 | 35
F11
F11-1 | F15040134 | 41201-A100200-0001 | 后桥轴 | REAR AXLE SHAFT | FLECHA EJE TRASERO | RT150ST;碟刹状态,后桥轴比鼓刹状态长80mm;镀彩锌【Fe/Ep.Zn8.c2C】; | PCS | 1 | 4045 | 832 | 37 | 37
F11-2 | F15040131 | 90541-0TY1100-0001 | 深沟球轴承 | BEARING 6206-RZ | BALERO 6206-RS | 通用件;6206-RZ_GB/7 276-1994;无;;无 | PCS | 2 | 103 | 46 | 46 | 14
F11-3 | F15040107 | 41231-A100100-0001 | 后桥壳体 | BODY COMP.,REAR AXLE CASE | CONJUNTO CENTRAL EJE TRASERO | RT150ST;无;银白/W3; | SET | 1 | 1700 | 175 | 90 | 90
F11-4 | F15040229 | 90683-0TY0700-0001 | 衬套 | BUSH | BUJE 40X30X10 | 通用件;Φ40×Φ30×8.5+Φ40×Φ36×2_翻边衬套;镀白锌【Fe/Ep.Zn8.c1B】; | PCS | 1 | 40 | 40 | 40 | 10
F11-5 | F02030146 | 42331-A100100-0001 | 链轮 | SPROCKET,FINAL DRIVEN | ENGRANE DE POTENCIA | RT150ST;32齿;镀彩锌【Fe/Ep.Zn8.c2C】; | PCS | 1 | 780 | 170 | 170 | 7
F11-6 | F15020218 | 42340-A3C0100-0001 | 链轮座 | SEAT,SPROCKET WHEEL | SUJETADOR ENGRANAJE POTENCIA M10 | RT175ST-A;RT175ST-A,安装孔为M10;镀达克罗_无 | PCS | 1 | 370 | 70 | 70 | 50
F11-7 | F15040104 | 41204-A100100-0001 | 后桥轴锁紧螺母 | REAR AXLE LOCKNUT | TUERCA EJE TRASEERO | RT150ST;无;镀军绿锌【Fe/Ep.Zn8.c2D(J)】; | PCS | 1 | 65 | 41 | 36 | 22
F11-8 | F15040135 | 41213-A300100-0001 | 后桥轴锁止垫片 | LOCKING SHEET | COLLAR TUERCA | RT150ST-A;无;镀军绿锌【Fe/Ep.Zn8.c2D(J)】; | PCS | 1 | 15 | 57 | 57 | 2
F11-9 | F15040105 | 41205-A100100-0001 | 后桥轴紧固螺母 | REAR AXLE FIXING NUT | TUERCA FIJACION EJE TRASEERO | RT150ST;无;镀军绿锌【Fe/Ep.Zn8.c2D(J)】; | PCS | 1 | 50 | 41 | 36 | 12
F11-10 | F15020101 | 47007-A100100-0001 | 后碟刹盘座 | BASE,REAR BRAKE DISK | SUJETADOR DISCO DE FRENO TRAS | RT150ST;无;无_镀达克铬; | PCS | 1 | 220 | 60 | 60 | 40
F11-11 | F15020102 | 47003-A300100-0001 | 后碟刹盘 | DISK COMP.,REAR BRAKE | DISCO DE FRENO TRASERO | RT150ST-A;安装孔径56_直径190mm_厚度：4mm;无; | PCS | 1 | 755 | 190 | 190 | 11
F11-12 | F15020103 | 47206-A100100-0002 | 后制动钳支架 | REAR DISC BRAKE PUMP SUPPORT | SOPORTE CALIPER FRENO TRAS | RT150ST;无;;无_抛光打磨 | PCS | 1 | 230 | 145 | 120 | 20
F11-13 | F05020585 | 40240-A3A0100-0001 | 输出轴支架 | BRACKET,OUTPUT SHAFT | SOPORTE EJE SALIDA | RT200ST-2;带内置倒档发动机专用(取消原有焊接螺母,增加后制动踏板复位簧挂接缺口),RT200ST-2专用;电泳漆(黑)/QC | PCS | 1 | 800 | 330 | 180 | 53
F11-14 | F02030506 | 23560-A3A0200-0001 | 副轴链轮组合 | CHAIN WHEEL COMP. | ENGRANAJE POTENCIA PRINCIPAL 530X21T | RT200ST-2;530-19齿,沙滩车RT200ST-2专用;无 | PCS | 1 | 610 | 105 | 105 | 43
F11-15 | F15040109 | 90683-0TY0400-0001 | 衬套 | COLLAR | BUJE EXTERIOR f17×f25×6.5 | 通用件;Φ25×Φ17×6.5_普通衬套;镀白锌【Fe/Ep.Zn8.c1B】; | PCS | 1 | 15 | 25 | 25 | 7
F11-16 | F02010122 | 90683-0TY0300-0002 | 衬套 | COLLAR | BUJE 17X35x3.5 + 17X25X2.5 | 通用件;Φ17×Φ35×3.5+Φ17×Φ25×2.5_翻边衬套;发黑_无; | PCS | 1 | 25 | 35 | 35 | 6
F11-17 | F02030189 | 90710-0TY0900-0001 | 链条 | CHAIN,DRIVE | CADENA TRACCION 530X76T | 通用件;无_无_无_530-74节_无_无无_RT150ST系列 | PCS | 1 | 1200 | 320 | 60 | 20
F11-18 | F15040228 | 41212-A100100-0001 | 后桥轴限位套 | REAR AXLE SHAFT STOPPER SLEEVE | BUJE EJE TRAS 152X34X27 | RT150ST;沙滩车RT150ST-A专用,固定后轮连接盘;彩锌 | PCS | 1 | 385 | 151 | 74 | 34
F11-19 | F15040230 | 41233-A100100-0001 | 后桥壳注油嘴 | REAR AXLE GREASE NIPPLE | GRASERA CENTRAL EJE TRAS M10 | RT150ST;拆分于沙滩车RT150ST系列后桥壳体,螺纹M10;无 | PCS | 2 | 3 | 15 | 10 | 10
F12
F12-1 | F12010549 | 80007-A400100-0001 | 保险杠护板 | BUMPER UPPER PROTECTIVE PLATE | CUBIERTA SUPERIOR PARACHOQUE | RT200ST-3;PP料带皮纹;黑色/Q2 | PCS | 1 | 790 | 700 | 365 | 170
F12-2 | F13012269 | 80221-A400200-0007 | 前挡泥板 | FENDER COMP.,FRONT | SALPICADERA DEL NARANJA | RT200ST-3;PP材料,带货架安装孔;橙色Y9_无_无_无_无_无 | PCS | 1 | 2600 | 990 | 760 | 330
F12-3 | F12010550 | 80206-A400100-0002 | 前挡泥板衬板 | TUERCA CUADRADA M6 | CUBIERTA SUPERIOR SALPICADERA DEL | RT200ST-3;PP料;黑色/Q2 | PCS | 1 | 80 | 290 | 70 | 30
F12-4 |  | 80631-A100500-0003 | 导流罩 | CASE,HEADLIGHT | CUBIERTA DEC MANUBRIO NARANJA | RT150ST;色母料_不带仪表安装槽,带档位显示灯安装孔;橙色Y9_无_无_无 | PCS | 1 | 75 | 150 | 155 | 75
F12-5 | F12010551 | 80431-A400100-0001 | 前面板 | COVER, FR. | CUB FRONTAL SUP | RT200ST-3;PP料带皮纹;黑色/Q2_无_无_无_无 | PCS | 1 | 360 | 450 | 400 | 90
F12-6 | F12010552 | 82002-A400100-0001 | 油箱盖板 | FUEL TANK COVER PLATE | CUBIERTA TANQUE COMBUSTIBLE | RT200ST-3;PP料带皮纹;黑色/Q2 | PCS | 1 | 430 | 450 | 280 | 135
F12-7 | F13012271 | 82081-A400100-0007 | 油箱右侧装饰罩 | COVER,RH FUEL TANK DECORATED | CUBIERTA DER TANQUE NARANJA | RT200ST-3;ABS ;橙色Y9_无_无_无_无 | PCS | 1 | 270 | 710 | 180 | 60
F12-8 | F13012272 | 82061-A400100-0007 | 油箱侧装饰罩 | COVER,LEFT FUEL TANK DECORATED | CUBIERTA IZQ TANQUE NARANJA | RT200ST-3;ABS ;橙色Y9_无_无_无_无 | PCS | 1 | 270 | 710 | 180 | 60
F12-9 | F05040020 | 90683-0TY7200-0001 | 衬套 | COLLAR BUSHING | BUJE PASADOR | 通用件;φ9(φ18*2)×内径φ6×长7_翻边衬套;镀军绿锌【Fe/Ep.Zn8.c2D(J)】; | PCS | 14 | 5 | 18 | 18 | 9
F12-10 | F17040092 | 90672-0TY0500-0001 | 工字型胶圈 | I-RUBBER | GOMA SOPORTE CUBIERTAS | 通用件;φ17×φ8×9(总高)×3(槽宽)_圆形;无;【】【】 | PCS | 14 | 2 | 17 | 17 | 10
F13
F13-1 | F12010553 | 80401-A400200-0001 | 前货架面板 | FRONT CARRIER PANEL | CUBIERTA PARRILLA PORTAEQUIPAJE DEL | RT200ST-3;新增前货架围栏安装点,PP料带皮纹;黑色/Q2 | PCS | 1 | 1400 | 945 | 480 | 140
F13-2 | F12010554 | 82035-A400100-0001 | 右主搁脚踏板 | RIGHT MAIN FOOTREST | CUBIERTA POSAPIE DER | RT200ST-3;PP料带皮纹;黑色/Q2 | PCS | 1 | 890 | 600 | 350 | 240
F13-3 | F12010555 | 82031-A400100-0001 | 主搁脚踏板 | LEFT MAIN FOOTREST | CUBIERTA POSAPIE IZQ | RT200ST-3;PP料带皮纹;黑色/Q2 | PCS | 1 | 890 | 600 | 350 | 240
F13-4 | F13012273 | 82812-A400100-0007 | 右侧护板 | PROTECT PLATE, R | CUBIERTA LATERAL DER NARANJA | RT200ST-3;PP料;橙色Y9 | PCS | 1 | 290 | 730 | 235 | 125
F13-5 | F13012274 | 82811-A400100-0007 | 左侧护板 | PROTECT PLATE, L | CUBIERTA LATERAL IZQ NARANJA | RT200ST-3;PP料;橙色Y9 | PCS | 1 | 290 | 730 | 235 | 125
F13-6 | F13012275 | 82531-A400200-0007 | 后挡泥板 | FENDER COMP.,REAR | SALPICADERA TRAS NARANJA | RT200ST-3;PP材料,带货架安装孔;橙色Y9_无_无_无_无 | PCS | 1 | 2805 | 1005 | 810 | 250
F13-7 | F12010556 | 80405-A400200-0001 | 后货架面板 | REAR CARRIER PANEL | CUBIERTA PARRILLA PORTAEQUIPAJE TRAS | RT200ST-3;PP料带皮纹,尾部增加2个安装孔;黑色/Q2 | PCS | 1 | 1360 | 965 | 480 | 100
F13-8 | F12010557 | 82423-A400100-0001 | 尾灯右护罩 | SHIELD COMP.,RIGHT TAIL | CUBIERTA TRAS DER NEGRA | RT200ST-3;PP料带皮纹;黑色/Q2 | PCS | 1 | 45 | 205 | 90 | 20
F13-9 | F12010558 | 82422-A400100-0001 | 尾灯护罩 | SHIELD COMP.,LEFT TAIL | CUBIERTA TRAS IZQ NEGRA | RT200ST-3;PP料带皮纹;黑色/Q2 | PCS | 1 | 45 | 205 | 90 | 20
F13-10 | F16010365 | 33132-A400100-0001 | 后牌照灯安装板 | INSTAL PLATE, REAR PLATE LIGHT | SALPICADERA TRAS | RT200ST-3;PP料带皮纹;黑色/Q2 | PCS | 1 | 310 | 370 | 310 | 65
F13-11 | F16020190 | 82508-ENF0100-0001 | 后牌照缓冲胶 | BUFFER, REAR PLATE | CLAVO GOMA | RT200-5B;锥形橡胶垫,安装孔径φ6,高20,XH103406;黑色 | PCS | 1 | 5 | 19 | 13 | 13
F13-12 | F13011442 | 90667-0TY1100-0001 | 防烫膜 | ANTI-HOT FILM | DEFLECTOR CALOR | 通用件;90*90_背面自带胶_无;无 | PCS | 1 | 0.5 | 90 | 90 | 0.1
F14
F14-1 | F15020285 | 47200-A3A0400-0002 | 后碟刹部件 | REAR DISC-BRAKE ASSY. | SISTEMA FRENO TRAS NARANJA | RT200ST-2;借用RT150ST-A后碟刹状态;上泵为黑色,制动钳烤橙色/Y9_无_油管比150ST-A长60mm;无字样_无_无 | SET | 1 | 1500 | 1780 | 400 | 120
F14-2 | F15020106 | 47220-A300100-0001 | 后碟刹泵 | CYL ASSY,RR DISC-BRK MASTER | BOMBA DE FRENO TRASERO | RT150ST-A;无;RT150ST-A全地形车; | SET | 1 | 660 | 280 | 115 | 105
F14-3 | F15020109 | 35431-A300100-0001 | 左手柄 | REAR DISC-BRAKE LEVER | PALANCA BOMBA DE FRENO TRAS | RT150ST-A全地形车 | PCS | 1 | 150 | 200 | 60 | 50
F14-4 | F15020286 | 47250-A300100-0007 | 后制动钳 | CALIPER ASSY.,REAR BRAKE | CALIPER FRENO TRAS NARANJA | RT150ST-A;无;;橙色Y9_无_无 | SET | 1 | 600 | 95 | 90 | 75
F14-5 | F15020108 | 06252-A100200-0001 | 后制动蹄块套件 | SHOE SET,REAR BRAKE | BALATAS DE FRENO TRASERO | RT150ST;制动钳不带驻车;RT150ST系列; | SET | 1 | 38 | 28 | 24 | 7
F15
F15-1 | F12010119 | 42001-0TY0100-0001 | 轮毂装饰盖 | HUB DECORATIVE COVER | CUBRE POLVO RIN | 通用件;无;黑色/Q2_RT150ST用;【】【】 | PCS | 2 | 30 | 39 | 53 | 53
F15-2 | F14030291 | 44110-A300400-0006 | 前轮 | WHEEL,FRONT | RIN DEL NEGRO FILO NARANJA | RT150ST-A;铁轮毂_轮毂规格：10×5.5英寸_安装孔距88_三层;;哑黑H2_轮圈套橙色/Y9边,5mm宽_防紫外线_无_无 | PCS | 2 | 3300 | 280 | 280 | 160
F15-3 |  | 44160-0TY1100-0001 | 前轮胎 | FRONT TIRE | LLANTA AT 21X7-10 (TL) | 通用件;无_带气门嘴_无_21×7-10,越野胎_无;无_无;【】【】 | PCS | 2 | 5245 | 525 | 525 | 200
F15-4 | F14020144 | 44500-A100500-0001 | 前制动器部件 | BRAKE ASSY.,FRONT LEFT | ENSAMBLE FRENO DEL IZQ | RT150ST;鼓刹_螺纹长度23mm,采用止锁垫片限位状态,制动鼓限位板材料由2.75mm改为3.5mm,整体板材由2.5mm改为3.0mm,制动鼓圆角由R1改为R4,轴套由点焊改为满焊;无_无 | SET | 1 | 1600 | 145 | 130 | 95
F15-5 | F14020143 | 44600-A100500-0001 | 前右制动器部件 | BRAKE ASSY.,FRONT RIGHT | ENSAMBLE FRENO DEL DER | RT150ST;鼓刹_螺纹长度23mm,采用止锁垫片限位状态,制动鼓限位板材料由2.75mm改为3.5mm,整体板材由2.5mm改为3.0mm,制动鼓圆角由R1改为R4,轴套由点焊改为满焊;无_无 | SET | 1 | 1600 | 145 | 130 | 95
F15-6 | F14020146 | 06274-A100100-0001 | 前制动器盖套件 | PANEL,FRONT LEFT BRAKE | PORTAZAPATAS FRENO DEL IZQ | RT150ST;RT150ST;无; | PCS | 1 | 530 | 145 | 130 | 55
F15-7 | F14020145 | 06275-A100100-0001 | 前右制动器盖套件 | PANEL,FRONT RIGHT BRAKE | PORTAZAPATAS FRENO DEL DER | RT150ST;RT150ST;无; | PCS | 1 | 530 | 145 | 130 | 55
F15-8 | F14020147 | 06251-A300100-0001 | 前制动蹄块套件 | BRAKE SHOE COMPONENTS | ZAPATAS DE FRENO DELANTERO | RT150ST-A;RT150ST;无 | SET | 2 | 190 | 105 | 105 | 25
F15-9 | F14040187 | 90683-0TYBK00-0001 | 衬套 | BUSHING | BUJE TAMBOR FRENO 22.7X17X7.8 | 通用件;无_拆分于沙滩车RT150ST系列前制动鼓,厂家：卓越_普通衬套_无_无_拆分于前制动鼓_无 | SET | 2 | 10 | 20 | 20 | 8
F15-10 | F14020148 | 44540-A100500-0001 | 前制动鼓 | BRAKE DRUM ASSEMBLY | TAMBOR DE FRENO DELANTERO | RT150ST;螺纹长度23mm,采用止锁垫片限位状态,制动鼓限位板材料由2.75mm改为3.5mm,整体板材由2.5mm改为3.0mm,制动鼓圆角由R1改为R4,轴套由点焊改为满焊;RT150ST系列 | PCS | 2 | 1100 | 128 | 128 | 75
F16
F16-1 | F15030275 | 42110-A300400-0006 | 后轮 | WHEEL,REAR | RIN TRAS FILO NARANJA | RT150ST-A;铁轮毂_轮毂规格：10×8英寸;平板轮辐_安装孔距110_三层;;哑黑H2_轮圈套橙色/Y9边,5mm宽_无_防紫外线_无_无 | PCS | 2 | 3900 | 280 | 280 | 220
F16-2 |  | 42160-0TY0200-0001 | 后轮胎 | REAR TIRE | LLANTA AT 20X10-10 (TL) | 通用件;无_带气门嘴_无1_20×10-10,越野胎_无2;无;【】【】 | PCS | 2 | 6530 | 550 | 550 | 270
F16-3 | F15030088 | 42151-A300300-0001 | 后轮连接盘 | LAND,REAR WHEEL | BASE RUEDA TRASERA | RT150ST-A;新状态,安装螺栓采用限位固定状态,螺栓长度为22mm.;镀达克罗; | PCS | 2 | 860 | 130 | 130 | 50
F16-4 | F12010119 | 42001-0TY0100-0001 | 轮毂装饰盖 | HUB DECORATIVE COVER | CUBRE POLVO RIN | 通用件;无;黑色/Q2_RT150ST用;【】【】 | PCS | 2 | 30 | 39 | 53 | 53
F17
F17-1 | F17020048 | 16040-0TY0100-0001 | 燃油过滤器 | FILTER,FUEL | FILTRO DE GASOLINA | 通用件;无_无_无_无;无; | PCS | 1 | 6 | 55 | 30 | 30
F17-2 | F17010220 | 16730-A600100-0001 | 油箱盖 | CAP,FUEL TANK | TAPON TANQUE COMBUSTIBLE | RT200ST;塑料;黑色/Q2; | PCS | 1 | 50 | 90 | 90 | 30
F17-3 | F17040163 | 16605-A4A0100-0001 | 注油口胶套 | RUBBER SLEEVE, OIL INLET | GOMA SUP TANQUE COMBUSTIBLE | RT175ST-2;材料：丁晴橡胶,尺寸：φ50*φ86*φ56*(5+5+5),远平编号：5230020-959907;黑色_无 | PCS | 1 | 55 | 85 | 85 | 15
F17-4 | F17010221 | 16620-A4A0100-0001 | 油箱 | FUEL TANK COMP. | TANQUE COMBUSTIBLE | RT175ST-2;状态同RT150ST系列,带储备油箱,注油口加高13mm状态;无无_无_无_无_无_无; | PCS | 1 | 1700 | 380 | 240 | 270
F17-5 | F17020033 | 16750-A100200-0001 | 油开关组合 | FUEL SWITCH ASSY. | LLAVE DE PASO DE GASOLINA | RT150ST;无_普通状态;无; | PCS | 1 | 140 | 160 | 55 | 45
F17-6 |  | 16801-A100300-0001 | 燃油蒸气管 | PIPE - FUEL VAPOR |  | RT150ST;普通油管_Φ9×Φ5×250;无; | PCS | 1 | 15 | 250 | 8 | 8
F17-7 | F17040054 | 90683-0TY0500-0001 | 衬套 | COLLAR | BUJE SUJECION TANQUE COMB | 通用件;Φ7×Φ24×2+Φ7×Φ10×15_翻边衬套;镀白锌【Fe/Ep.Zn8.c1B】; | PCS | 3 | 5 | 17 | 24 | 24
F17-8 | F17040125 | 90674-0TY0200-0001 | 条形工字型胶圈 | STRIP-SHAPED APRON | GOMA TRAS TANQUE 41X24X16 | 通用件;拆分于沙滩车RT150ST系列油箱部件,长条椭圆型,厂家：峰瑞;无 | PCS | 1 | 10 | 42 | 24 | 16
F17-9 | F17040124 | 90672-0TY9000-0001 | 工字型胶圈 | SHAPED APRONS | GOMA DEL TANQUE 24X10X16 | 通用件;拆分于沙滩车RT150ST系列油箱部件,工字状态,厂家：峰瑞_工字形_无_无_无_无;无特殊要求 | PCS | 2 | 5 | 23 | 23 | 16
F17-10 |  | 16603-A4A0100-0001 | 油箱减震条 | CUSHING, FUEL TANK |  | RT175ST-2;粘贴油箱前端,材料PU泡沫,尺寸：80*30*10;无 | PCS | 2 | 0.5 | 80 | 30 | 10
F17-11 |  | 90686-0TY9T00-0001 | 油管 |  |  | 通用件;内层 改性NBR外层CSM _Φ8*Φ4*68+50_弯头_无_无_无_无_无_无;无_无 | PCS | 1
F17-12 |  | 90686-0TY5700-0001 | 油管 |  |  | 通用件;内层 改性NBR外层CSM _Φ8*Φ4*36_无;无_无;【】【】 | PCS | 1
F18
F18-1 | F13020344 | 88521-A400100-0008 | 前挡泥板贴花 | STICKER,FRONT FENDER LH | ETIQUETA IZQ SALPICADERA DEL | RT200ST-3;专用外贴;无_A40-J01_黑底银白贴花_3M材料 | PCS | 1 | 2 | 500 | 140 | 0.8
F18-2 | F13020345 | 88522-A400100-0008 | 前挡泥板右贴花 | STICKER,FRONT FENDER RH | ETIQUETA DER SALPICADERA DEL | RT200ST-3;专用外贴;无_A40-J01_黑底银白贴花_3M材料 | PCS | 1 | 2 | 500 | 140 | 0.8
F18-3 | F13020346 | 88523-A400100-0010 | 前挡泥板贴花2 | STICKER 2,FRONT FENDER LH | ETIQUETA FRONTAL SALPICADERA DEL | RT200ST-3;专用外贴;A40-J01_黑底银色贴花_3M材料 | PCS | 1 | 1 | 305 | 50 | 0.08
F18-4 | F13020347 | 88551-A400100-0001 | 导流罩贴花 | WIND BOARD.DECAL | ETIQUETA CUBIERTA DEC MANUBRIO | RT200ST-3;专用外贴;A40-J01_黑银色贴花带白色客户徽标_3M材料_无 | PCS | 1 | 1 | 105 | 40 | 0.08
F18-5 | F13020348 | 88611-A400100-0016 | 侧盖贴花 | STICKER, SIDE COVER, L | ETIQUETA IZQ CUBIERTA LATERAL | RT200ST-3;专用外贴;A40-J04_黑底白银色贴花带橙色ATV白色200带白色客户徽标_无_3M材料_无 | PCS | 1 | 1 | 705 | 240 | 0.08
F18-6 | F13020349 | 88612-A400100-0016 | 右侧盖贴花 | STICKER, SIDE COVER, R | ETIQUETA DER CUBIERTA LATERAL | RT200ST-3;专用外贴;A40-J04_黑底白银色贴花带橙色ATV白色200带白色客户徽标_无_3M材料_无 | PCS | 1 | 1 | 705 | 240 | 0.08
F18-7 | F13020350 | 88598-A400100-0001 | 油箱侧装饰罩贴花2 | STICKER 2, FUEL TANK DECERATIVE COVER,L | ETIQUETA INFERIOR IZQ CUBIERTA TANQUE | RT200ST-3;专用外贴;无_A40-J01_黑底白银色贴花_3M材料_无 | PCS | 1 | 1 | 510 | 30 | 0.08
F18-8 | F13020351 | 88613-A400100-0002 | 侧盖贴花2 | STICKER 2, SIDE COVER, L | ETIQUETA INFERIOR IZQ CUBIERTA LATERAL | RT200ST-3;专用外贴;A40-J01_黑底银色贴花_3M材料 | PCS | 1 | 1 | 150 | 25 | 0.08
F18-9 | F13020352 | 88614-A400100-0002 | 右侧盖贴花2 | STCKER 2,SIDE COVER,RIGHT | ETIQUETA INFERIOR DER CUBIERTA LATERAL | RT200ST-3;专用外贴;A40-J01_黑底银色贴花_3M材料 | PCS | 1 | 1 | 150 | 25 | 0.08
F18-10 | F13020353 | 88599-A400100-0001 | 油箱右侧装饰罩贴花2 | STICKER 2, FUEL TANK DECERATIVE COVER,R | ETIQUETA INFERIOR DER CUBIERTA TANQUE | RT200ST-3;专用外贴;无_A40-J01_黑底白银色贴花_3M材料_无 | PCS | 1 | 1 | 510 | 30 | 0.08
F18-11 | F13020354 | 88596-A400100-0006 | 油箱侧装饰罩贴花 | STICKER, FUEL TANK DECERATIVE COVER,L | ETIQUETA IZQ CUBIERTA TANQUE | RT200ST-3;专用外贴;无_A40-J01_黑底白银色贴花_无_3M材料_无_无 | PCS | 1 | 2 | 615 | 70 | 0.08
F18-12 | F13020355 | 88597-A400100-0006 | 油箱右侧装饰罩贴花 | STICKER, FUEL TANK DECERATIVE COVER,R | ETIQUETA DER CUBIERTA TANQUE | RT200ST-3;专用外贴;无_A40-J01_黑底白银色贴花_无_3M材料_无 | PCS | 1 | 2 | 615 | 70 | 0.08
F18-13 | F13020356 | 88651-A400100-0009 | 后挡泥板贴花 | STICKER,REAR FENDER LH FIRST | ETIQUETA IZQ SALPICADERA TRAS | RT200ST-3;专用外贴;无_A40-J01_黑底白银色贴花带黑色色ATV白色200字样_无_3M材料 | PCS | 1 | 2 | 490 | 80 | 0.08
F18-14 | F13020357 | 88652-A400100-0011 | 后挡泥板右贴花 | STICKER,REAR FENDER RH FIRST | ETIQUETA DER SALPICADERA TRAS | RT200ST-3;专用外贴;无_A40-J01_黑底白银色贴花带黑色色ATV白色200字样_无_3M材料 | PCS | 1 | 2 | 490 | 80 | 0.08

## engine parts
序号 Ref NO. | 通用车型零件 | SAP | 编码RATO Code | 中文名称 CH Description | 英文名称 English Description | 西班牙文 Spanish Description | 规格描述 Specifications Description | 计量单位 Unit | 用量 QTY | 重量g | 长mm | 宽mm | 高mm | 备注 MEMO.
E01
E01-1 | ATV150\180\200 | E04050051 | 052QMI0-040100700 | 气门锁夹 | COTTER,VALVE | SEGUROS DE VALVULA | GY6-4件气门锁夹 | PCS | 4 | 0.8 | 8 | 3.7 | 5.5
E01-2 | ATV150\180\200 | E04020036 | 052QMI0-040100500 | 气门弹簧上座 | RETAINER,VALVE SPRING | RETEN DE VALVULA | GY6-2件气门弹簧上座 | PCS | 2 | 5 | 21 | 21 | 8
E01-3 |  | E04040243 | 065YML0-040100300 | 气门弹簧 | SPRING,VALVE(OUTER) |  | 总高35，线径2.8 | PCS | 1 | 17 | 35 | 20 | 20
E01-4 | ATV150\180\200 | E04020039 | 052QMI0-0401100A0 | 气门油封 | SHIELD,OIL | SELLO DE VALVULA | GY6-挡油罩 | PCS | 2 | 0.8 | 9 | 11 | 11
E01-5 | ATV150\180\200 | E04040101 | 052QMI0-040100600 | 气门弹簧下座 | SEAT,VALVE SPRING OUTER | ASIENTO RESORTE EXTERNO | GY6-挡油罩 | PCS | 2 | 1 | 22 | 22 | 0.8
E01-6 |  | E04050123 | 065YML0-040100100 | 进气门 | VALVE,INLET |  | 总长：76.8 | PCS | 1 | 30 | 77 | 30 | 30
E01-7 |  | E04050124 | 065YML0-040100200 | 排气门 | VALVE,EXHAUST |  | 总长：77 | PCS | 1 | 27 | 77 | 25 | 25
E01-8 |  | E04040244 | 065YML0-040200300 | 气门摇臂 |  |  |  | PCS | 2 | 50 | 60 | 23 | 23
E01-9 |  | E04040245 | 065YML0-040200600 | 进气门摇臂轴 |  |  | 总长：59 | PCS | 1 | 28 | 59 | 10 | 10
E01-10 |  | E04040246 | 065YML0-040200500 | 排气门摇臂轴 |  |  | 总长：60.3 | PCS | 1 | 34 | 60.3 | 10 | 10
E01-11 |  | E04010098 | 065YML0-0403000A0 | 凸轮轴组合(分体） | CAMSHAFT ASSY. |  | 总长：95 | PCS | 1 | 407 | 42 | 42 | 95
E01-12 |  | E04030105 | 065YML0-040300100 | 正时链轮 |  |  | φ71*3 | PCS | 1 | 70.2 | 71 | 71 | 3
E01-13 |  | E04040247 | 065YML0-040400200 | 张紧板 | ADJUSTMENT PLATE,TIMING CHAIN |  | 总长180mm | PCS | 1 | 25 | 190 | 10 | 13
E01-14 |  | E04030106 | 065YML0-040400100 | 链条导板 | GUIDE PLATE,TIMING CHAIN |  | 总长244mm | PCS | 1 | 10 | 244 | 18 | 7
E01-15 |  | E04030107 | 065YML0-040420000 | 正时链条 | CHAIN,TIMING |  | 98节 | PCS | 1 | 113 | 310 | 15 | 6
E01-16 | ATV150\180\200 | E04040106 | GB06178-86-060220 | 张紧板螺栓 | CLEVIS PIN,CHAIN ADJUSTMENT PANEL | EJE DEL HUESO TENSADOR | GY6- | PCS | 1 | 14 | 28 | 20 | 20
E01-17 | ATV150\180\200 | E04020040 | GB34521-92-152150 | O 型圈15.2×1.5 | O-RING | O- RING D=15.5Xd=1.5 | GY6_正时链条调节板销轴密封圈_D=15.5_d=1.5_氟橡胶 | PCS | 1 | 0.1 | 18.2 | 18.2 | 1.5
E01-18 |  | E04010099 | 065YML0-040200400 | 止动板 |  |  |  | PCS | 1 | 12 | 78 | 23 | 23
E01-19 |  |  | GB00845-85-051650 | 凸轮轴铰链螺栓(M5×16.5,黑) |  |  | M15*16.5，黑 | PCS | 2 | 2.8 | 17 | 7 | 7
E01-20 | 180\200 | E04060062 | 052QMI0-040200400 | 气门调节螺钉 | VALVE ADJUSTING SCREW | TORNILLO AJUSTE VALVULA | GY6_ | PCS | 2
E01-21 | 180\200 | E04060063 | 052QMI0-040200500 | 气门调节螺母 | VALVE ADJUSTING NUT | TUERCA AJUSTE VALVULA | GY6_ | PCS | 2
E02
E02-1 | ATV150\180\200 | E13060065 | GB06177-86-120110 | 六角法兰面螺母M12×11 |  | TUERCA M12X8 | GY6_皮带轮锁紧螺母_M12_厚11_镀蓝白锌 | PCS | 1 | 14 | 22 | 22 | 11
E02-2 | ATV150\180\200 | E13060064 | GB19675-05-290250 | 垫片12×φ29×2.5 |  | ARANDELA PLANA 12.2X29X2.5 | GY6_内径12.2_外径29_厚度2.5_优质碳素结构钢;镀白锌; | PCS | 1 | 7 | 29 | 29 | 2.5
E02-3 |  | E12010148 | 065YML0-1001000A0 | 前驱动皮带轮组合 |  | JGO COMPLETO DISCO DE ARRANQUE | 轴套长度50mm | SET | 1 | 835 | 75 | 125 | 125
E02-4 | ATV150\180\200 |  | GB06177-86-120800 | 六角法兰面螺母 M12×8 |  | TUERCA M12X11 | M12*8 | PCS | 1 | 11 | 22 | 22 | 8
E02-5 |  | E13050068 | 065YML0-1000001A0 | 驱动皮带 |  |  | 总长：盖茨847 | PCS | 1 | 139 | 847 | 22 | 12
E02-6 |  | E13020157 | 065YML0-1002000A0 | 从动皮带轮组合 |  |  | 内盘直径130mm | SET | 1 | 3167 | 140 | 140 | 95
E02-7 |  | E13020158 | 065YML0-100210000 | 从动皮带轮外套组 |  |  |  | PCS | 1 | 835 | 137 | 137 | 43
E02-8 |  | E13020160 | 065YML0-100240000 | 驱动板组件 |  |  |  | SET | 1 | 1011 | 121 | 121 | 36
E02-9 |  | E13020159 | 065YML0-100230000 | 从动皮带盘底座组 |  |  |  | SET | 1 | 1320 | 141 | 141 | 190
E02-10 |  |  | 065YML0-1001003A0 | 滚子 | COUNTER WETGHT ROLLER |  | 滚子(200#加长,15克) | PCS | 6
E02-11 |  |  | 065YML0-1001002A0 | 斜坡板边件 | SLIDE PIECE |  | 斜坡板边件(200#加长) | PCS | 3
E03
E03-1 |  | E07010180 | 065YML0-0201000AL | 左曲轴箱总成（新款) | CRANKCASE ASSY.,LEFT |  | 表面喷塑 | SET | 1 | 5618 | 520 | 250 | 130
E03-2 |  |  | 065YML0-0201100AL | 左曲轴箱(新款） | BODY SET,LEFT CRANKCASE |  | 表面喷塑 | PCS | 1 | 5266 | 520 | 250 | 130
E03-3 | ATV150\180\200 | E07020062 | 052QMI0-020100100 | 大减震套 | BUSH,ENGINE HANGER CUSHION | BUJE SOPORTE (D=28 d=10 L=22) | GY6_前悬挂减震套_外径28_内径10_长22 | PCS | 2 | 28 | 28 | 23
E03-4 | ATV150\180\200 | E07030029 | GB00307-94-062040 | 轴承 6204 | BEARING 6204/P53 | BALERO RAIDAL BOLA 6204/P53 | GB/T 276_6204/P53 | PCS | 1 | 105 | 45 | 45 | 12
E03-5 | ATV150\180\200 | E07020063 | 052QMI0-020100200 | 小减震套 | BUSH,ENGINE HANGER CUSHION | BUJE SOPORTE (D=20 d=8 L=19) | φ20 | PCS | 1 | 20 | 20 | 19
E03-6 | ATV150\180\200 | E06010087 | GB00307-94-062030 | 轴承 6203 | BEARING 6203/P6 | BALERO RADIAL BOLA 6203/P6 | GB/T 276_6203; | PCS | 2 | 64 | 40 | 40 | 12
E03-7 | ATV150\180\200 | E06010088 | GB00307-94-062020 | 轴承 6202 | BEARING 6202/P6 | BALERO RADIAL BOLA 6202/P6 | GB/T 276_6202; | PCS | 1 | 43 | 35 | 35 | 12
E03-8 |  | E07020138 | GB15326-94-037072 | 油封25×37×7 | OIL SEAL 25×37×7 |  | φ25*φ37*7 | PCS | 1 | 7 | 37 | 37 | 6
E03-9 |  |  | GB15326-94-032062 | 油封 20×32×6 | OIL SEAL 20×32×6 | SELLO DE ACIETE 20X32X6 | φ20*φ32*6 | PCS | 1 | 6 | 32 | 32 | 6
E03-10 |  | E07020139 | 065YML0-0200003A0 | 右曲轴箱密封垫(新款专用） | GASKET,CRANKCASE |  | 石棉垫; | PCS | 1 | 6 | 210 | 175 | 0.5
E03-11 | ATV150\180\200 | E03030020 | GB19675-05-080140 | 定位销 8×14 | PIN,DOWEL | PASADOR GUIA D=8 L=14 | Q/RT JS 26.2_A型_d=8_L=14_材料10#(20#)钢; | PCS | 4 | 1 | 14 | 8 | 8
E03-12 |  | E07010181 | 065YML0-0204000AL | 右曲轴箱总成（新款) | CRANKCASE ASSY.,RIGHT |  | 表面喷塑 | SET | 1 | 2052 | 260 | 200 | 50
E03-13 |  |  | 065YML0-0204100AL | 右曲轴箱（新款） | BODY SET,RIGHT CRANKCASE |  | 表面喷塑 | PCS | 1 | 2024 | 260 | 200 | 80
E03-14 |  | E07060248 | GB05785-86-081980 | 双头螺栓 M8×198 | BOLT,STUD B |  | M8,L=198 | PCS | 2 | 54 | 198 | 8 | 8
E03-15 |  | E07060249 | GB05785-86-082050 | 双头螺栓 M8×205 | BOLT,STUD A |  | M8,L=205 | PCS | 2 | 57 | 205 | 8 | 8
E03-16 | ATV150\180\200 | E06040053 | GB05787-86-080120 | 放油螺栓M8×12 | BOLT,HEXGON FLANG | TORNILLO DRENADO ACEITE | M8,L=12 | PCS | 1 | 9.6 | 20 | 15 | 15
E03-17 | ATV150\180\200 | E06040054 | GB19675-05-160151 | 垫片φ8×φ16×1.5（铜） | WASHER,PLAIN |  | GY6_内径8_外径16_厚度1.5_铜 | PCS | 1 | 0.4 | 16 | 16 | 1.5
E03-18 | ATV150\180\200 |  | 057QMJD-0200006D0 | 齿轮箱通气管 | TUBE,BREATHER |  | 总长：110 | PCS | 1 | 7.4 | 9 | 9 | 110
E03-19 | ATV150\180\200 | E07060088 | GB05787-86-120150 | 放油螺栓M12×15 | BOLT,OIL DRAIN | TORNILLO TAPON DE DRENADO | M12,L=15 | PCS | 2 | 27 | 25 | 20 | 20
E03-20 |  | E07060260 | GB05787-86-120155 | 放油螺栓M12×15 带磁 | BOLT,OIL DRAIN | TORNILLO TAPON DE DRENADO | M12×15 带磁 | PCS | 1 | 27 | 25 | 20 | 20
E03-21 | ATV150\180\200 | E07020065 | GB19675-05-200151 | 垫片12×20×1.5(铜） | WASHER,PLAIN | ARANDELA PLANA D=20 d=12 H=2 | φ12*20*1.5（铜） | PCS | 2 | 1 | 20 | 20 | 1.5
E03-22 | ATV150\180\200 | E07060185 | GB06177-86-140210 | 定位螺栓14*21 | EYE BOLT,HEXAGON FLANGE | BRIDA HEXAGONAL Y PERNO HUECO | GY6_带倒档_定位螺栓M14,L=21 | PCS | 1 | 22 | 30 | 23 | 23
E03-23 | ATV150\180\200 |  | GB19675-05-220201 | 垫片φ14×φ22×2，铝 | WASHER,PLAIN |  | φ14*φ22*2 | PCS | 1 | 0.5 | 22 | 22 | 2
E03-24 | ATV150\180\200 | E07060114 | 057QMJD-100000700 | 定位螺栓弹簧 | LOCATING SPRING | RESORTE DE SUJECION | GY6_带倒档_定位螺栓弹簧总长：26 | PCS | 1 | 5 | 26 | 8 | 8
E03-25 | ATV150\180\200 | E07060115 | 057QMJD-100000800 | 定位钢球 | BALL,STEEL 9.5 | BOLA DE ACERO 9.5 | GY6_带倒档_定位钢球9.5 | PCS | 1 | 6 | 9.5 | 9.5 | 9.5
E03-26 |  | E07020140 | 052QMI0-010110200 | 缸头盖通气咀 |  |  | GY6 L=35.5，表面镀白锌 | PCS | 1 | 12.8 | 35.5 | 10 | 35.5
E03-27 |  |  | GB05787-86-060550 | 六角法兰面螺栓M6*55 |  |  | M6,L=55 | PCS | 1 | 11 | 60 | 10 | 10
E03-28 |  |  | GB05787-86-060650 | 六角法兰面螺栓M6*65 |  |  | M6,L=65 | PCS | 1 | 13 | 70 | 10 | 10
E04
E04-1 |  | E08020075 | 065YML0-0302000A0 | 曲柄连杆组合 | CRANKSHAFT COMP. |  | 总长318 | SET | 1 | 3829 | 325 | 110 | 110
E04-2 |  | E08010189 | 065YML0-030100100 | 活塞 | PISTON COMP. |  | 直径Φ65 | PCS | 1 | 139 | 65 | 65 | 43
E04-3 |  | E08010190 | 065YML0-120000011 | 活塞环 | RING SET,PISTON |  | 直径Φ65 | PCS | 1 | 10 | 65 | 65 | 5
E04-4 |  | E08010191 | 065YML0-030100200 | 活塞销 | PIN,PISTON |  | Φ16x50.8 | PCS | 1 | 49 | 50.8 | 16 | 16
E04-5 |  | E08010192 | 065YML0-030100300 | 活塞销卡簧 | CHECK RING,STEEL CABLE BAFFLE |  | 钢丝直径1.0 | PCS | 2 | 1 | 17 | 17 | 1
E04-6 |  | E08030087 | GB00307-94-063050 | 轴承 6305/P6 | BEARING,RADIAL BALL,6305/P6 |  | 6305/P6 | PCS | 1 | 226 | 62 | 62 | 16
E05
E05-1 |  | E02030171 | 065YML0-010200100 | 气缸头密封垫 | GASKET,CYLINDER HEAD |  | 厚度0.3 | PCS | 1 | 9 | 120 | 130 | 0.3
E05-2 |  | E03010077 | 065YML0-010310000 | 气缸 | CYLINDER COMP. |  | 缸径Φ65 | PCS | 1 | 1774 | 155 | 130 | 97
E05-3 |  | E03020077 | 065YML0-010300100 | 气缸体密封垫 | GASKET,CYLINDER |  | 石棉垫; | PCS | 1 | 4 | 135 | 110 | 0.5
E05-4 | ATV150\180\200 | E03030021 | GB19675-05-100160 | 定位销10×16 | PIN,DOWEL | PASADOR GUIA D=10 L=16 | Q/RT JS 26.2_A型_d=10_L=16_材料10#(20#)钢 | PCS | 4 | 2 | 16 | 10 | 10
E05-5 |  | E04040248 | 065YML0-040410000 | 张紧器 | TENSIONER COMP.,CAM CHAIN |  |  | PCS | 1 | 45 | 50 | 52 | 38
E05-6 |  | E04020071 | 065YML0-040400300 | 张紧器密封垫 | GASKET,CAM CHAIN TENSIONER |  | 石棉垫 | PCS | 1 | 1 | 50 | 35 | 0.5
E05-7 |  |  | GB05787-86-060180 | 六角法兰面螺栓M6×18 |  |  | M6,L=18 | PCS | 2 | 5 | 25 | 10 | 10
E06
E06-1 |  |  | 065YML0-0101100B0 | 缸头回气胶管组件 | TUBE,BREATHER |  | 黑色 | PCS | 1 | 67.4 | 15 | 15 | 500
E06-2 | ATV150\180\200 |  | GB06177-86-080000 | 六角法兰面螺母(M8) |  |  | GY6_固定支架锁紧螺母_M8_镀蓝白锌 | PCS | 4 | 5.4 | 16.3 | 16.3 | 8
E06-3 | ATV150\180\200 | E02040083 | GB19675-05-190200 | 垫片（φ8×φ19×2） |  | ROLDANA 8X19X2 | GY6_内径8_外径19_厚度2 | PCS | 2 | 5.4 | 16.3 | 16.3 | 8
E06-4 |  | E02030172 | 065YML0-010200200 | 油道压板 |  |  |  | PCS | 1 | 3.4 | 19 | 19 | 2
E06-5 |  | E02040122 | GB05785-86-080470 | 双头螺栓M8×47 |  | TORNILLO GUIA M8X32 | M8_L=47_镀蓝白锌; | PCS | 2 | 9 | 47 | 8 | 8
E06-6 | ATV150\180\200 | E02040041 | GB05785-86-060630 | 双头螺栓M6×63 |  | TORNILLO GUIA 6M*64 | GY6_M6_L=63_镀蓝白锌; | PCS | 2 | 11 | 63 | 6 | 6
E06-7 |  | E02040123 | GB05787-86-060380 | 盖罩螺栓（200专用） |  |  | 200专用，M6x38台阶23， | PCS | 2 | 23.2 | 45 | 22 | 22
E06-8 |  | E02040129 | GB15326-94-022051 | 橡胶垫圈（12×22×5） |  |  | φ12*φ22*5 | PCS | 2 | 2.4 | 22 | 22 | 4.5
E06-9 |  | E02010210 | 065YML0-0101001AL | 气缸头罩（新款） | COVER COMP.,CYLINDER HEAD |  | 表面喷塑 | PCS | 1 | 385 | 140 | 135 | 55
E06-10 |  | E02010211 | 065YML0-0102100A0 | 气缸头（新款） | HEAD COMP.,CYLINDER |  | 表面抛丸 | SET | 1 | 1524 | 160 | 150 | 104
E06-11 |  | E02030173 | 065YML0-010200300 | 凸轮轴压板 |  |  | 200#（加长） | PCS | 1 | 2.8 | 20 | 14 | 2
E06-12 |  |  | GB05787-86-060120 | 六角法兰面螺栓M6×12 |  |  | M6,L=12 | PCS | 1 | 4.6 | 17 | 10 | 11
E06-13 |  | E02040124 | GB05787-86-061000 | 六角法兰面螺栓M6×100 |  |  | M6,L=100 | PCS | 2 | 20 | 105 | 10 | 10
E06-14 |  | E02030174 | 065YML0-0101003A0 | 气缸头罩密封橡圈（新款） | GASKET,CYLINDER HEAD COVER |  | 丙烯酸酯 | PCS | 1 | 37.4 | 140 | 140 | 35
E06-15 |  | E02030175 | 065YML0-050000200 | 隔热板密封垫 | GASKET,CARBURETOR |  | 石棉垫 | PCS | 1 | 1 | 65 | 45 | 0.5
E06-16 |  | E02050088 | 065YML0-050000100 | 隔热板 | INSULATION BLANKET,CARBURETOR |  | 酚醛树酯 | PCS | 1 | 8 | 65 | 45 | 6
E06-17 |  | E02050089 | 065YML0-0501000A0 | 进气管组件（新款） | TUBE,AIR INTAKE |  | 包胶 | PCS | 1 | 145 | 85 | 75 | 65
E06-18 |  |  | 065YML0-0600001A0 | 火花塞（新款） |  |  | B7RTC,带限位套 | PCS | 1 | 32 | 15 | 15 | 70
E06-19 |  |  | GB06177-86-060000 | 六角法兰面螺母(M6) |  |  | M6 | PCS | 2 | 5.4 | 16.3 | 16.3 | 8
E06-20 |  | E02030184 | 065YML0-010100400 | 通气压板 |  |  | 通气压板(200油冷#) | PCS | 1
E07
E07-1 | ATV150\180\200 | E11010077 | 052QMI0-0202005C0 | 吸风管 | COVER COMP.,LEFT CRANKCASE | CUBIERTA CÉRTER ANTIPOLVO | GY6_左曲轴箱盖防尘盖组合_带螺钉_防尘垫 | PCS | 1 | 18.6 | 75 | 45 | 18
E07-2 |  | E11010211 | 065YML0-0202001BL | 左曲轴箱盖（新款） | COVER COMP.,LEFT CRANKCASE |  | 喷塑 字白色 | SET | 1 | 1370 | 490 | 190 | 185
E07-3 |  |  | GB05787-86-060400 | 六角法兰面螺栓M6×40 |  |  | M6,L=40 | PCS | 9 | 9 | 45 | 10 | 10
E07-4 |  | E11030067 | 065YML0-0200001A0 | 左曲轴箱盖密封垫（新款） | GASKET,LEFT CRANKCASE COVER |  |  | PCS | 1 | 9 | 480 | 180 | 0.5
E07-5 |  | E11010212 | 065YML0-020200200 | 通气导板（新款） |  |  |  | PCS | 1 | 118 | 140 | 135 | 5
E07-6 |  |  | GB00818-00-050080 | 十字盘头螺丝M5×8 | screw |  | M5，L＝8 | PCS | 4 | 5 | 17 | 10 | 10
E07-7 | ATV150\180\200 | E03030020 | GB19675-05-080140 | 定位销8×14 | PIN,DOWEL | PASADOR GUIA D=8 L=14 | Q/RT JS 26.2_A型_d=8_L=14_材料10#(20#)钢; | PCS | 2 | 1 | 14 | 8 | 3
E08
E08-1 |  |  | 065YML0-0601000A0 | 磁电机部件 |  |  | 12极直流磁电机 | SET | 1 | 1449 | 114 | 112 | 48
E08-2 |  | E05010065 | 065YML0-0601100A0 | 定子 | STATOR COMP. | #N/A | 12极直流磁电机 | PCS | 1 | 526.4 | 87 | 87 | 400
E08-3 |  | E05030077 | 065YML0-0601200A0 | 转子 | ROTOR COMP. | #N/A | 12极 | PCS | 1 | 922.2 | 114 | 112 | 48
E08-4 | ATV150\180\200 |  | GB06177-86-120110 | 六角法兰面螺母M12×11 |  | TUERCA M12X8 | M12×11 | PCS | 1 | 14.2 | 21 | 21 | 11
E08-5 | ATV150\180\200 |  | GB19675-05-240200 | 垫片φ12×φ24×2 |  | #N/A | φ12*φ24*2 | PCS | 1 | 7.5 | 24 | 24 | 2
E08-6 | ATV150\180\200 |  | GB05787-86-060250 | 六角法兰面螺栓M6×25 |  | #N/A | M6,L=25 | PCS | 2 | 6 | 30 | 10 | 10
E08-7 | ATV150\180\200 |  | GB05782-00-050120 | 六角螺栓M5×12 |  | #N/A | M5,L=12 | PCS | 2 | 4 | 16 | 8 | 8
E08-8 |  |  | GB05787-86-060140 | 六角法兰面螺栓M6×14 |  | #N/A | M6,L=14 | PCS | 4 | 4.6 | 19 | 10 | 11
E08-9 |  | E05030078 | 065YML0-080000300 | 风扇 | FAN ASSY. | #N/A | 尼龙PA66 | PCS | 1 | 112 | 145 | 145 | 45
E09
E09-1 |  | E09010065 | 065YML0-070100000 | 机油泵 | PUMP ASSY.,OIL |  |  | SET | 1 | 93 | 40 | 55 | 43
E09-2 |  | E09040075 | 065YML0-070000300 | 油泵从动链轮销轴 |  |  | φ2.5，长12.5 | PCS | 1 | 0.5 | 12.5 | 2.5 | 2.5
E09-3 |  | E09040076 | 065YML0-070000100 | 机油泵从动链轮组合 | DRIVEN SPROCKET,OIL PUMP |  |  | PCS | 1 | 37 | 50 | 50 | 3
E09-4 |  | E09050008 | GB19675-05-160100 | 垫片φ10×φ16×1 |  |  | φ10*φ16*1 | PCS | 1 | 1 | 16 | 16 | 1
E09-5 |  | E09050011 | 065YML0-070000200 | 油泵从动链轮卡簧 |  |  | GB 896 挡圈Φ8 | PCS | 1 | 0.4 | 16 | 16 | 1
E09-6 |  |  | GB05787-86-060250 | 六角法兰面螺栓M6×25 |  |  | M6,L=25 | PCS | 2 | 6 | 30 | 10 | 10
E09-7 |  | E09040077 | 065YML0-070020000 | 机油泵驱动链条 | CHAIN,DRIVE |  | 50节 | PCS | 1 | 56 | 55 | 10 | 6
E10
E10-1 |  | E10050061 | 065YML0-020500200 | 机油标尺 | GAUGE COMP.,OIL LEVEL | MEDIDOR DE ACEITE | 塑料ABS，总长143.5mm | SET | 1 | 15 | 144 | 30 | 125
E10-2 | ATV150\180\200 | E10030051 | GB34521-92-180300 | O 型圈18×3 | O-RING | O-RING 18X3-3.5 | φ18*3 | PCS | 1 | 0.8 | 24 | 24 | 3
E10-3 |  |  | 065YML0-020000900 | ACG线夹 | PLATE,WIRE PRESSURE | ABRAZADERA AISLADOR |  | PCS | 1 | 8 | 96 | 23 | 3
E10-4 |  | E10010129 | 065YML0-02050010L | 右曲轴箱盖 | COVER COMP.,RIGHT CRANKCASE |  | 表面喷塑 | PCS | 1 | 1021 | 230 | 230 | 25
E10-5 | ATV150\180\200 | E03030020 | GB19675-05-080140 | 定位销8×14 | PIN,DOWEL | PASADOR GUIA D=8 L=14 | Q/RT JS 26.2_A型_d=8_L=14_材料10#(20#)钢; | PCS | 2 | 1 | 14 | 8 | 3
E10-6 | ATV150\180\200 | E10060032 | 052QMI0-07020020L | 机油滤网螺帽盖 | CAP,OIL STRAINER SCREEN |  | 表面喷塑 | PCS | 1 | 17 | 40 | 40 | 19
E10-7 | ATV150\180\200 | E10030052 | GB34521-92-308310 | O 型圈30.8×3.1 | O-RING | O-RING 30X3 | φ30.8*3.1 | PCS | 1 | 1 | 35 | 35 | 3
E10-8 | ATV150\180\200 | E10050029 | 052QMI0-070200100 | 滤网弹簧 | SPRING,OIL STRAINER SCREEN | RESORTE PANTALLA DE PARTICULAS | GY6 | PCS | 1 | 7 | 40 | 25 | 25
E10-9 | ATV150\180\200 | E10050030 | 052QMI0-070210000 | 机油过滤网组件 | SCREEN,OIL STRAINER | FILTRO PANTALLA DE PARTICULAS | GY6 | PCS | 1 | 2 | 30 | 27 | 27
E10-10 |  |  | GB15326-94-03005B | 油封19.8×30×5（带回油线，右） | OIL SEAL 19.8×30×5 | SELLO ACEITE (d=19.8 D=30 b=5) | NJK，φ19.8*φ30*5(带回油线,右） | PCS | 1 | 4 | 30 | 30 | 5
E10-11 |  | E10030101 | 065YML0-020000400 | 右曲轴箱盖密封垫 | GASKET,RIGHT CRANKCASE COVER |  | 石棉垫; | PCS | 1 | 6 | 230 | 160 | 0.5
E10-12 |  |  | GB05787-86-060300 | 六角法兰面螺栓M6×30 |  |  | M6,L=30 | PCS | 1 | 7 | 35 | 10 | 10
E10-13 |  |  | GB05787-86-061200 | 六角法兰面螺栓M6×120 |  |  | M6,L=120 | PCS | 4 | 22 | 120 | 10 | 10
E10-14 |  |  | GB05787-86-061250 | 六角法兰面螺栓M6×125 |  |  | M6,L=125 | PCS | 1 | 23 | 125 | 10 | 10
E10-15 |  |  | GB05787-86-061270 | 六角法兰面螺栓M6×127 |  |  | M6,L=127 | PCS | 2 | 24 | 132 | 10 | 10
E11
E11-1 |  |  | GB05787-86-060250 | 六角法兰面螺栓M6×25 |  |  | M6,L=25 | PCS | 2 | 6 | 32 | 10 | 10
E11-2 |  | E12010149 | 065YML0-090400000 | 起动电机 | MOTOR COMP.,STARTING |  | 机壳彩锌 | SET | 1 | 1016 | 550 | 55 | 55
E11-3 | ATV150\180\200 | E12020056 | 052QMI0-090000300 | 起动减速齿轮 | DUPLEX GEAR,ELECTRIC STARTING | ENGRANAJE DE MARCHA (49/17) | Z1=49,z2=17,m1=1.0,m2=1.75 | PCS | 1 | 132 | 30 | 50 | 50
E11-4 | ATV150\180\200 | E12010076 | 052QMI0-090000400 | 起动减速齿轮轴 | SHAFT,DUPLEX GEAR | EJE REDUCCION DE MARCHA Φ10×46 | φ10，长45 | PCS | 1 | 28 | 45 | 10 | 10
E11-5 | ATV150\180\200 | E12030050 | GB06177-86-220000 | 圆螺母 M22 | NUT,ROUND | TUERCA TOPE | GY6_起动离合器锁紧螺母_M22镀蓝白锌 | PCS | 1 | 14 | 30 | 30 | 6
E11-6 | ATV150\180\200 | E12030048 | GB19675-05-310250 | 垫片φ22×φ31×2.5 | WASHER,PLAIN | ARANDELA D=31 d=22.2 H=2.5 | GY6_内径22.2_外径31_厚度2.5_优质碳素结构钢;镀白锌; | PCS | 1 | 7 | 31 | 31 | 3
E11-7 |  | E12010150 | 065YML0-090500000 | 超越离合器 | STARTING CLUTCH ASSY. |  | 齿轮z=69,m=1.75 | SET | 1 | 1042 | 123 | 123 | 30
E11-8 |  | E12020116 | 065YML0-090520200 | 超越离合器齿轮组 |  |  |  | PCS | 1 | 364 | 123 | 123 | 12.5
E11-9 | ATV150\180\200 | E12020055 | 052QMI0-090500100 | 滚针轴承 |  | BALERO DE AGUJAS φ32×φ28×16.8 | GY6_φ32×φ28×16.8_起动离合器滚针轴承 | PCS | 1 | 14 | 32 | 32 | 12
E11-10 |  | E12010151 | 065YML0-090510000 | 超越离合器外套组件 |  |  |  | PCS | 1 | 664 | 92 | 92 | 30
E12
E12-1 |  | E06030129 | 057QMJD-1003100G0 | 输出轴组件(219） | OUTPUT SHAFT COMP.,TRANSMISSION CASE |  | GY6总长：219 | SET | 1 | 935 | 219 | 80 | 80
E12-2 | ATV150\180\200 | E06030082 | 065YML0-100300100 | 输入轴 | MAINSHAFT | EJE PRIMARIO DE TRANSM | GY6总长：224 | PCS | 1 | 520 | 224 | 30 | 30
E12-3 | ATV150\180\200 | E06030083 | 057QMJD-1003600A0 | 变档齿组件 | GEAR ASSY.,REVERSE | EJE ENGRANAJE REVERSA | GY6总长：114.5 | SET | 1 | 887 | 115 | 70 | 70
E12-4 | ATV150\180\200 | E06030080 | 057QMJD-100320000 | 中间轴组件 | INTERMEDIATE AXLE COMP.,TRANSMISSION CASE | EJE SECUNDARIO DE TRANMSION | GY6总长：114.5 | SET | 1 | 609 | 115 | 75 | 75
E12-5 | ATV150\180\200 | E14010109 | 057QMJD-100340000 | 变档毂组件 | DRUM COMP.,GEAR SHIFT | TAMBOR DE CAMBIOS | GY6总高：93.5mm | PCS | 1 | 405 | 95 | 40 | 40
E12-6 | ATV150\180\200 | E14010110 | 057QMJD-100300200 | 拔叉 | FORK,GEAR SHIFT | HORQUILLA DE CAMBIOS | GY6_带倒档 | PCS | 1 | 83 | 80 | 40 | 26
E12-7 | ATV150\180\200 | E14010111 | 057QMJD-100300300 | 拔叉轴 | SHAFT,SHIFT FORK GUIDE | EJE GUIA HORQUILLA DE CAMBIOS | Φ10×96 | PCS | 1 | 58 | 96 | 10 | 10
E12-8 | ATV150\180\200 | E14010108 | 057QMJD-100330000 | 变档轴组件 | ARM COMP.,GEAR CHANGE | BRAZO CAMBIO DE ENGRANAJE | GY6总长：122 | PCS | 1 | 148 | 120 | 40 | 30
E12-9 | ATV150\180\200 | E14010147 | GB19675-05-210050 | 垫片φ14×φ21×0.5 |  | ROLDANA 14X21X0.5 | GY6φ14*φ21*0.5 | PCS | 1 | 0.8 | 21 | 21 | 0.5
E12-10 | ATV150\180\200 | E06040062 | GB19675-05-260200 | 垫片φ17×φ26×2 |  | ROLDANA 17X26X2 | GY6φ17*φ26*2 | PCS | 1 | 5.4 | 26 | 26 | 2
E13
E13-1 |  |  | 065YML0-0203000AL | 齿轮箱盖总成（新款） | TRANSMISSION CASE COVER ASSY. |  | 表面喷塑 | SET | 1 | 1123 | 240 | 190 | 45
E13-2 |  |  | 065YML0-0203001AL | 齿轮箱盖（新款） | BODY SET,TRANSMISSION CASE COVER |  | 表面喷塑 | PCS | 1 | 807 | 240 | 190 | 45
E13-3 | ATV150\180\200 | E06010087 | GB00307-94-062030 | 轴承 6203 | BEARING 6203/P6 | BALERO RADIAL BOLA 6203/P6 | GB/T 276 6203 P6 | PCS | 1 | 64 | 40 | 40 | 12
E13-4 | ATV150\180\200 | E06010088 | GB00307-94-062020 | 轴承 6202 | BEARING 6202/P6 | BALERO RADIAL BOLA 6202/P6 | GB/T 276 6202 P6 | PCS | 1 | 43 | 35 | 35 | 12
E13-5 | ATV150\180\200 | E06010097 | GB00307-94-062050 | 轴承 6205RS | BEARING 6205RS | BALERO RADIAL BOLA 6205RS | GB/T 276_6205RS; | PCS | 1 | 123 | 52 | 52 | 14
E13-6 | ATV150\180\200 | E06010098 | GB00307-94-060040 | 轴承 6004 | BEARING 6004/P6 | BALERO RADIAL BOLA 6004/P6 | GB/T 276 6004/P6 | PCS | 1 | 68 | 42 | 42 | 12
E13-7 | ATV150\180\200 | E06040057 | GB15326-94-052070 | 油封 32×52×7 | OIL SEAL 32×52×7 | SELLO DE ACIETE 32×52×7 | GY6_带倒档_d=32_D=52_b=7_丙烯酸脂CII | PCS | 1 | 18 | 52 | 32 | 7
E13-8 | ATV150\180\200 | E06040059 | GB15326-94-022050 | 油封 14×22×5 | OIL SEAL 14×22×5 | SELLO DE ACIETE 14×22×5 | GY6_带倒档_d=14_D=22_b=5_丙烯酸脂 | PCS | 1 | 2 | 22 | 22 | 5
E13-9 | ATV150\180\200 | E06040058 | GB15326-94-026060 | 油封 14×26×6 | OIL SEAL 14×26×6 | SELLO DE ACIETE 14×26×6 | GY6_带倒档_d=14_D=26_b=6_丙烯酸脂CII | PCS | 1 | 4 | 26 | 26 | 6
E13-10 | ATV150\180\200 | E07020063 | 052QMI0-020100200 | 小减震套 | BUSH,ENGINE HANGER CUSHION | BUJE SOPORTE (D=20 d=8 L=19) | φ20 | PCS | 1 | 18 | 20 | 20 | 19
E13-11 | ATV150\180\200 | E03030020 | GB19675-05-080140 | 定位销 8×14 | PIN,DOWEL | PASADOR GUIA D=8 L=14 | Q/RT JS 26.2_A型_d=8_L=14_材料10#(20#)钢; | PCS | 2 | 8 | 8 | 14 | 1.2
E13-12 |  | E06040069 | 065YML0-0200002A0 | 齿轮箱盖密封垫 | GASKET,TRANSMISSION CASE COVER |  | 石棉垫; | PCS | 1 | 5 | 245 | 160 | 0.5
E13-13 | ATV150\180\200 | E14050001 | 057QMJD-1000100AK | 变档杆组件 | REVERSE GEAR OPERATING MECHANISM COMP. | MECANISMO PALANCA MARCHA ATRÁS | GY6_带倒档_黑色 | SET | 1 | 511 | 120 | 260 | 175
E13-14 |  |  | GB05787-86-060160 | 六角法兰面螺栓M6×16 |  |  | M6,L=16 | PCS | 2 | 4.6 | 17 | 10 | 10
E13-15 | ATV150\180\200 | E07050028 | 057QMJD-100020000 | 档显开关组合 | SWITCH ASSY.,GEAR INDICATOR | INDICADOR DE CAMBIOS | GY6_带倒档 | PCS | 1 | 27 | 450 | 25 | 17
E13-16 |  |  | GB05787-86-060350 | 六角法兰面螺栓M6×35 |  |  | M6,L=35 | PCS | 10 | 8.6 | 41 | 10 | 11
|  |  | 057QMJD-100020100 | 档显针 |  |  | GY6_带倒档 | PCS | 1 | 2 | 19 | 18 | 18
E14
E14-1 |  | E14050011 | 065YML0-0800002A0 | 导风罩B(新款） | AIR DISTRIBUTER COMP.,ENGINE UPPER |  | 黑色 | PCS | 1 | 136.4 | 300 | 100 | 150
E14-2 |  | E14050012 | 065YML0-0800001A0 | 导风罩A(新款） | AIR DISTRIBUTER COMP.,ENGINE LOWER |  | 黑色 | PCS | 1 | 112.8 | 300 | 110 | 150
E14-3 |  | E14050013 | 065YML0-080010000 | 风扇盖组件 | HOUSING COMP.,FAN |  | 黑色 | PCS | 1 | 142 | 200 | 180 | 95
E14-4 | ATV150\180\200 | E14040002 | 052QMI0-020000700 | 起动电机线夹（GY6-125#） |  | ABRAZADERA CABLE | GY6_磁电机散热风扇 | PCS | 1 | 11 | 121 | 29 | 16
E14-5 |  |  | GB05787-86-060250 | 六角法兰面螺栓M6×25 |  |  | M6,L=25 | PCS | 4 | 6 | 30 | 10 | 10
E14-6 |  |  | GB00845-85-050160 | 自攻螺钉ST5×16 |  |  | ST5*16 | PCS | 4 | 2.8 | 20 | 10 | 10
E14-7 |  |  | 052QMI0-020002100 | 齿轮箱通气管夹 |  |  | GY6-125#鑫业专用 | PCS | 1 | 1 | 27 | 16 | 13